## Sheet1
CATENARY CURVE PLOTTER
Enter ridge length in inches: |  |  |  | 92.5
Enter degree of severity (400 is good starting point): |  |  |  | 360
Calculated deflection at midline in inches: |  |  |  | 2.975
Distance
Running | from
Length | Midpoint | Deflection
0 | 46.25 | 0 | End
3.0833 | 43.1667 | -0.3839
6.1667 | 40.0833 | -0.74121
9.25 | 37 | -1.0719
12.3333 | 33.9167 | -1.3761
15.4167 | 30.8333 | -1.6538
18.5 | 27.75 | -1.9049
21.5833 | 24.6667 | -2.1296
24.6667 | 21.5833 | -2.3278
27.75 | 18.5 | -2.4996
30.8333 | 15.4167 | -2.6449
33.9167 | 12.3333 | -2.7637
37 | 9.25 | -2.8562
40.0833 | 6.1667 | -2.9222
43.1667 | 3.0833 | -2.9618
46.25 | 0 | -2.975 | Midpoint
49.3333 | -3.0833 | -2.9618
52.4167 | -6.1667 | -2.9222
55.5 | -9.25 | -2.8562
58.5833 | -12.3333 | -2.7637
61.6667 | -15.4167 | -2.6449
64.75 | -18.5 | -2.4996
67.8333 | -21.5833 | -2.3278
70.9167 | -24.6667 | -2.1296
74 | -27.75 | -1.9049
77.0833 | -30.8333 | -1.6538
80.1667 | -33.9167 | -1.3761
83.25 | -37 | -1.0719
86.3333 | -40.0833 | -0.74121
89.4167 | -43.1667 | -0.3839
92.5 | -46.25 | 0 | End